## Arkusz1
(nazwa/pieczątka oferenta) |  |  | dnia………………………………………
WYPOSAŻENIE KLUBU SENIORA W KIJEWIE KRÓLEWSKIM - CZĘŚĆ 1. - REHABILITACJA
Urządzenie | ilość | cena brutto | specyfikacja
Orbitrek magnetyczny dla seniorów | 1 szt. |  | opór: magnetyczny, obciążenie: 8 stopniowe, koło zamachowe min. 10 kg, wyświetlacz elektroniczny, pomiar pulsu (sensory dotykowe)
Rower magnetyczny | 1 szt. |  | opór: magnetyczny, obciążenie: 8 stopniowe, koło zamachowe min. 7 kg, wyświetlacz elektroniczny, pomiar pulsu (sensory dotykowe)
Gry planszowe - komplet 3 szt | kompl. |  | dla seniorów
Poduszka sensoryczna | 3 szt. |  | materiał: PCV, kształt: okrągły, max. Obciążenie: min. 120 kg
PUR - przyłóżkowe urządzenie rehabilitacyjne | kompl. |  | konstrukcja stalowa, kółka gumowane, szerokość min. 50 cm, max. Długość min: 200 cm
Osprzęt do PUR | 1 | 1480 | Wartości sztukowe minimum: Podwieszka miednicy - 1 szt Podwieszka pod głowę - 1 szt Podwieszka ud i ramion - 2 szt Podwieszka dwustawowa - 2 szt Linka długość - 700 mm - 3 szt Linka długość - 1200 mm - 3 szt Linka długość - 1800 mm - 1 szt Linka długość - 2450 mm - 1 szt Linka długość - 3000 mm - 1 szt Linka długość - 3750 mm - 1szt Pętla Glissona - 1 szt Orczyk do pętli Glissona - 1 szt Pas do stablizacji ud - 1 szt Opaska na uda - 1 szt Opaska na przedramię - 1szt Kamaszek - 1 szt Uchwyt na linkę - 1 szt Uchwyt z taśmą - 2 szt Ciężarek miękki 0,5 kg - 1 szt Ciężarek miękki 1,0 kg - 1 szt Cięzarek miękki 2,0 kg - 1 szt Ciężarek miękki 3,0 kg - 1 szt Bloczek rehabilitacyjny - 2 szt Esik - 10 szt
Stół rehabilitacyjny składany | 1 |  | walizkowy, regulowana wysokość, regulowany zagłówek, otwór na twarz, podłokietniki
Stół "Piłkarzyki" składany | 1 |  | składany, wymiary pola gry min. 100x55cm, prowadnice przelotowe, gumowane, licznik bramek.
Materac rehabilitacyjny | 1 |  | składany, z pianki atestowanej, wym. min. 180x60x6
Ofertę przygotował: